## Sheet1
H-Bridge Part List | Qty | DigiKey Part # | Description | $ Each | $ Ext
C1 - 470 uF capacitor | 1 | 493-1304-ND | CAP 470UF 25V ELECT VZ RADIAL | 0.29 | 0.29
Q1,2 - TIP125 Darlington PNP transistor | 2 | 497-2618-5-ND | TRANS PNP DARL 60V 5A TO-220 | 0.81 | 1.62
Q3,4 - TIP120 Darlington NPN transistor | 2 | 497-2539-5-ND | TRANS NPN DARL 60V 5A TO-220 | 0.74 | 1.48
Q5,6,7,8 - PN2222A NPN transistor | 4 | 568-3992-ND | TRANS NPN SW 600MA 40V TO92 | 0.12 | 0.48
R1,2 - 47 ohm resistor | 5 | 47.5XBK-ND | RES 47.5 OHM 1/4W 1% METAL FILM | 0.098 | 0.49
R3,4 - 3.3k resistor | 5 | 3.32KXBK-ND | RES 3.32K OHM 1/4W 1% METAL FILM | 0.098 | 0.49
R5,6 - 10k resistor | 5 | 10.0KXBK-ND | RES 10.0K OHM 1/4W 1% METAL FILM | 0.098 | 0.49
R7,8 - 470 ohm resistor | 5 | 475XBK-ND | RES 475 OHM 1/4W 1% METAL FILM | 0.098 | 0.49
|  |  |  | Total | 5.83